## core_connections
type | mst_inst | mst_port | slv_inst | slv_port
type | master |  | slave |  | Description
| instance | port | instance | port / value(tie) /
pattern | u_peri_hpdf | $$ |  | $$ | u_peri_hpdf to core_top
| u_peri_hpdf | apb$.peri_$_codec_hpdf_m3 | u_alp_vip |  | vip connection
bus_group | u_vbus_cpu | axi$.$ | u_peri_hpdf | axi$.cpu_$_m4_cpu2peri | bus_group
| u_cpu_hpdf | axi$.cpu_$_m4_cpu2peri | u_peri_hpdf | axi$.cpu_$_m4_cpu2peri | cpu_hpdf to peri_hpdf
p2p | u_cortex_a7 | i_irqs | u_cpu_interrupt | o_soc_irq
| u_cortex_a7 | i_nfiq |  | 0
| u_cortex_a7 | i_nirq |  | 0
| u_cortex_a7 | i_nvfiq |  | 0
| u_cortex_a7 | i_nvirq |  | 0
| u_cpu_hpdf | $.peri_sub_o_dmac_$ | u_peri_hpdf | $.peri_sub_o_dmac_$ | dma330 request
| u_cpu_hpdf | $.cpu_sub_$ | u_peri_hpdf | $.cpu_sub_$ | dma330 request
tie |  | control_DS0 |  | 32'h0 | pad control tie
tie |  | control_DS1 |  | 230'h3ffffffffffffffffffffffffffffffffffffffffffffffffffffffff | pad control tie
tie |  | control_PE |  | 0 | pad control tie
tie |  | control_PS |  | 0 | pad control tie
tie |  | control_IS |  | 0 | pad control tie
tie |  | control_SR |  | 0 | pad control tie
tie |  | func_sel |  | 0 | pad control tie
tie |  | test_sel |  | 0 | pad control tie
tie |  | func_test_sel |  | 0 | pad control tie

## rtl_list
instname | modname | prefix | file | parameter
instance name | module name | prefix name | file path | parameter
u_cortex_a7 | vwrap_arm_cortexa7_triple_dsm | a7_ | ./input/pnai70x/vwrap_arm_cortexa7_triple_dsm.v
u_peri_hpdf | peri_hpdf | peri_ | ./input/pnai70x/peri_hpdf.v
| cpu_hpdf | cpu_ | ./input/pnai70x/cpu_hpdf.v
u_vbus_cpu | vbus_mi | vbus_cpu_ | ./input/pnai70x/vbus_mi.svp | IW: 11, DW:32, ADDR_BASE: 0, ADDR_LAST: 32'hFFFFFFFF

## manual
connection type
| p2p | instance 간의 port to port 연결할때 (instance name이 없는 경우 top으로 인식한다.)
| p2t | instance port 와 top port 간의 연결할 때
| tie | instance/top port에 상수 값을 tie 시킬때
| pattern | port 간 연결시 symbol 을 사용하여 연결한다.
| bus_group | bus 간의 연결을 한다. (bus_symbol 사용)
| alp_vip | bus에 alp_vip 을 연결한다. (bus_symbol, clock/reset 연결)
symbol
| $ | 구분자
| $<prefix>$<surfix> | <prefix> 는 신호 앞에 오는 신호의 특징을 기술한다.
<surfix> 는 신호 뒤에 오는 신호의 특징을 기술한다.
| $.$ | prefix 에 port dir 있는 경우를 의미한다. | o_port or i_port
| $$. | surfix 에 port dir 있는 경우를 의미한다. | port_o or port_i
| $.cpu_$ | prefix 에 port dir/prefix가 경우를 의미한다. | o_cpu_port
bus_symbol
| bus_type$$ | symbol 앞에 bus_type이 붙는다.
bus_type 은 apb/ahb/axi 를 지원한다.
| axi$$ | Bus name 이 모두 소문자임을 의미한다. | awvalid
| Axi$$ | Bus name 의 첫글자가 대문자를 의미한다. | Awvalid
| AXI$$ | Bus name 의 모든 글자가 대문자를 의미한다. | AWVALID
| axi$.cpu_$ |  | o_cpu_awvalid
| apb$.$_m3_peri2main |  | o_psel_m3_peri2main